## 5.2表-08 分部分项工程和单价措施项目清单与计价表
广东路38号教工宿舍9幢装修工程量清单
工程名称：装修改造 | [5 empty] | 第1页 共2页
序 号 | 项目编码 | 项目名称 | 项目特征描述 | 计量 单位 | 工程量 | 金额(元)
[6 empty] | 综合单价 | 合价 | 其中
暂估价
A.1 拆除工程
1 | 011605001001 | 平面块料拆除 | 原有室内地砖拆除 | m2 | 26.21
2 | 011605002001 | 立面块料拆除 | 原有室内墙砖拆除 | m2 | 72.92
3 | 011604002001 | 立面抹灰层拆除 | 室内墙面抹灰层空鼓处拆除 | m2 | 30
4 | 011604003001 | 天棚抹灰面拆除 | 室内天棚抹灰层空鼓处拆除 | m2 | 30
5 | 011608002001 | 铲除涂料面 | 铲除室内乳胶漆面层 | m2 | 355.31
6 | 010103002001 | 垃圾外运 | 拆除垃圾外运 | 项 | 3
A 装修工程
7 | 011201001001 | 墙面一般抹灰 | 1.墙体类型:内墙 2.底层厚度、砂浆配合比:13mm 1:3水泥砂浆 3.面层厚度、砂浆配合比:7mm 1:2.5水泥砂浆 | m2 | 30
8 | 011301001001 | 天棚抹灰 | 1.基层类型:板条 2.抹灰厚度、材料种类:水泥砂浆 | m2 | 30
9 | 010903002001 | 墙面涂膜防水 | 1.防水膜品种:聚氨酯防水 2.涂膜厚度、遍数:2mm 2遍 | m2 | 72.34
10 | 010904002001 | 楼（地）面涂膜防水 | 1.防水膜品种:聚氨酯防水 2.涂膜厚度、遍数:2mm 2遍 | m2 | 25.31
11 | 011102003001 | 块料楼地面 | 楼地面铺贴地砖，样式同原有地面 | m2 | 69.94
12 | 011105003001 | 块料踢脚线 | 1.踢脚线高度:100mm 2.面层材料品种、规格、颜色:成品踢脚线 | m | 51.13
13 | 11105005001 | 块木质踢脚线 | 1.踢脚线高度:100mm 2.面层材料品种、规格、颜色:成品木质踢脚线 | m | 23.94
14 | 011204003001 | 块料墙面 | 1.墙体类型:内墙 2.安装方式:粘贴 3.面层材料品种、规格、颜色:墙面砖 | m2 | 73.86
15 | 011406001001 | 墙面涂料 | 内墙面乳胶漆批腻子三遍乳胶漆三遍 | m2 | 266.67
16 | 011406001002 | 天棚面涂料 | 天棚面乳胶漆批腻子三遍乳胶漆三遍 | m2 | 88.63
17 | 010801001001 | 木质门 | 木质门扇制作安装，样式同原有木门 | 樘 | 11
18 | 010802003001 | 钢质防盗门 | 钢制防盗门 | 樘 | 1
19 | 10802004001 | 防盗门 | 方管防盗门 | 樘 | 2
20 | 010802001001 | 铝合金门联窗 | 铝合金门联窗安装，分格同原有样式 | 樘 | 1
21 | 011401001001 | 木门油漆 | 木门油漆出新 | m2 | 51.91
22 | 011402001001 | 木窗油漆 | 木窗油漆出新 | m2 | 30.96
本页小计
合 计
未来软件编制 | [5 empty] | 2019-07-24
表-08
分部分项工程和单价措施项目清单与计价表
工程名称：装修改造 | [5 empty] | 第2页 共2页
序 号 | 项目编码 | 项目名称 | 项目特征描述 | 计量 单位 | 工程量 | 金额(元)
[6 empty] | 综合单价 | 合价 | 其中
暂估价
分部分项合计
23 | 011501009001 | 厨房低柜 | 厨房地柜按原有样式制作 | m2 | 1.36
24 | 011501007001 | 厨房壁柜 | 厨房壁柜按原有样式制作 | m2 | 0.9
25 | 011501003001 | 衣柜 | 走道衣柜按原有样式制作 | m2 | 3.05
26 | 011501008001 | 木壁柜 | 卧室吊柜按原有样式制作 | m2 | 4.62
27 | 011701006001 | 满堂脚手架 |  | m2 | 89.69
单价措施合计
1 | 031001001001 | 水电线路改造 | 水电线路改造 | 项 | 3
2 | 031004004001 | 洗涤盆 | 厨房洗菜盆（含砖砌地台） | 组 | 3
3 | 031004010001 | 淋浴器 | 淋浴器安装 | 套 | 3
4 | 031004006001 | 大便器 | 连体坐便器安装 | 组 | 3
5 | 031004003001 | 立式洗脸盆 | 立式洗脸盆安装 | 组 | 3
6 | 031001001002 | 毛巾架等五金件 | 卫生间内毛巾架等五金件 | 项 | 3
分部分项合计
|  | 预留金 |  | 元 | 8000
本页小计
合 计
未来软件编制 | [5 empty] | 2019-07-24
表-08